## 부품목록
No. | STL 파일명 | 수량 | 소재 | 인필 | 크기 X (mm) | 크기 Y (mm) | 크기 Z (mm) | 최소치수 (mm) | 실체적 (cm3/개) | 총 체적 (cm3) | 필라멘트 (g/개) | 총 필라멘트 (g) | M3 인서트 (개/개) | 626ZZ 베어링 | 검출된 구멍 (지름mm x 개수) | 평균 살두께 (mm) | 출력시간 H2D (h/개) | 총 출력시간 (h) | JLC3DP PLA-P 30x30x10 | 아이컨택 FDM 30x30x15 | 파일크기 (MB) | 삼각형 수
1 | battery_pack_lid.stl | 1 | PLA | 15% | 7.5 | 51.4 | 86.4 | 7.5 | 23.6401 |  | 13.6331 |  | 0 | 0 | D2.5 x4 | 4.5862 | 0.20888 |  | 미달 | 미달 | 0.097184 | 1942
2 | body_back.stl | 1 | PLA | 15% | 40 | 110 | 125 | 40 | 105.5256 |  | 62.4632 |  | 0 | 0 | D2.0 x5, D6.0 x1 | 4.4141 | 0.96062 |  | 통과 | 통과 | 0.35388 | 7076
3 | body_front.stl | 1 | PLA | 15% | 10 | 110 | 143 | 10 | 142.6374 |  | 57.2941 |  | 0 | 0 | D3.5 x8, D6.5 x8 | 8.3078 | 0.86259 |  | 통과 | 미달 | 0.19538 | 3906
4 | body_middle_bottom.stl | 1 | PLA | 15% | 150 | 110 | 86.225 | 86.225 | 147.4937 |  | 80.3991 |  | 0 | 0 | D3.0 x8, D3.2 x4, D6.5 x4 | 4.9897 | 1.2606 |  | 통과 | 통과 | 0.33988 | 6796
5 | body_middle_top.stl | 1 | PLA | 15% | 150 | 110 | 56.775 | 56.775 | 76.2599 |  | 62.4778 |  | 4 | 0 | D3.0 x8, D4.0 x4 | 2.8294 | 0.97251 |  | 통과 | 통과 | 0.24468 | 4892
6 | bulb.stl | 1 | PLA | 15% | 2 | 35 | 35 | 2 | 1.6949 |  | 2.1016 |  | 0 | 0 | - | 1.5006 | 0.032775 |  | 미달 | 미달 | 0.13988 | 2796
7 | flash_light_module.stl | 1 | PLA | 15% | 28 | 31.453 | 41.0054 | 28 | 12.5201 |  | 7.3278 |  | 9 | 0 | D4.0 x4, D4.1 x1, D4.2 x1, D4.3 x1, D4.4 x1, D4.5 x1, D4.7 x1, D4.8 x1, D5.0 x1, D5.2 x1, D5.4 x1, D5.6 x1, D5.8 x1, D6.0 x2, D21.9 x1 | 4.4875 | 0.12888 |  | 통과 | 통과 | 0.32878 | 6574
8 | flash_reflector_interface.stl | 1 | PLA | 15% | 12.7 | 22.9663 | 23 | 12.7 | 2.2077 |  | 2.2924 |  | 0 | 1 | D13.0 x1, D20.1 x1 | 2.1021 | 0.042985 |  | 미달 | 미달 | 0.044484 | 888
9 | foot_bottom_pla.stl | 2 | PLA | 15% | 92.975 | 27.7 | 8 | 8 | 15.8845 |  | 9.0987 |  | 2 | 0 | D3.2 x2, D4.0 x2 | 4.6323 | 0.14144 |  | 미달 | 미달 | 0.048084 | 960
10 | foot_bottom_tpu.stl | 2 | TPU | 40% | 101.9307 | 40.7339 | 8 | 8 | 23.5978 |  | 17.144 |  | 0 | 0 | D3.4 x2, D6.5 x2 | 5.0893 | 0.26794 |  | 미달 | 미달 | 0.077384 | 1546
11 | foot_side.stl | 2 | PLA | 15% | 103.4647 | 12 | 45.9854 | 12 | 21.4493 |  | 12.5451 |  | 0 | 0 | D3.5 x2, D6.5 x2 | 4.4922 | 0.19568 |  | 통과 | 미달 | 0.19008 | 3800
12 | foot_top.stl | 2 | PLA | 15% | 103.4667 | 34.9 | 45.9854 | 34.9 | 39.6533 |  | 21.6685 |  | 2 | 0 | D2.0 x2, D4.0 x2 | 4.971 | 0.34791 |  | 통과 | 통과 | 0.18138 | 3626
13 | head.stl | 1 | PLA | 15% | 199.8457 | 197.316 | 59.4 | 59.4 | 229.3502 |  | 164.2299 |  | 4 | 0 | D3.2 x12, D4.0 x4, D7.7 x2, D10.0 x8 | 3.3803 | 2.4939 |  | 통과 | 통과 | 1.7846 | 35690
14 | head_bot_sheet.stl | 1 | PLA | 15% | 193.8 | 191.6149 | 3 | 3 | 65.9074 |  | 56.9174 |  | 0 | 0 | - | 2.6443 | 0.8521 |  | 미달 | 미달 | 0.23888 | 4776
15 | head_pitch_to_yaw.stl | 1 | PLA | 15% | 31.9853 | 44.9 | 72 | 31.9853 | 13.5482 |  | 11.0129 |  | 0 | 0 | - | 2.8583 | 0.18669 |  | 통과 | 통과 | 0.53558 | 10710
16 | head_roll_mount.stl | 1 | PLA | 15% | 40 | 64.7248 | 15.1 | 15.1 | 13.3676 |  | 10.5734 |  | 0 | 0 | D2.5 x2, D3.6 x4, D5.5 x4 | 2.9618 | 0.16846 |  | 통과 | 통과 | 0.22828 | 4564
17 | head_yaw_to_roll.stl | 1 | PLA | 15% | 87.95 | 79.9591 | 42.2 | 42.2 | 29.4218 |  | 16.9191 |  | 2 | 2 | D2.5 x2, D4.0 x2, D17.8 x1, D19.8 x2, D22.0 x1, D23.9 x1 | 4.6056 | 0.28198 |  | 통과 | 통과 | 0.28188 | 5636
18 | knee_to_ankle_left_sheet.stl | 4 | PLA | 15% | 30.7 | 8.45 | 70.6343 | 8.45 | 8.2605 |  | 6.2736 |  | 0 | 0 | D2.5 x2, D3.2 x2, D5.0 x2, D6.5 x2 | 3.1245 | 0.099525 |  | 미달 | 미달 | 0.22728 | 4544
19 | knee_to_ankle_right_sheet.stl | 4 | PLA | 15% | 30.7 | 7.2 | 70.6343 | 7.2 | 6.5418 |  | 5.8834 |  | 0 | 0 | D3.2 x2, D5.0 x2, D6.5 x2 | 2.5118 | 0.092865 |  | 미달 | 미달 | 0.23228 | 4644
20 | left_antenna_holder.stl | 1 | PLA | 15% | 26.9003 | 20.0079 | 41.7047 | 20.0079 | 2.9341 |  | 3.4165 |  | 0 | 0 | - | 1.8314 | 0.064912 |  | 미달 | 미달 | 0.072184 | 1442
21 | left_cache.stl | 1 | PLA | 15% | 89.9651 | 40 | 152.6147 | 40 | 64.609 |  | 49.6474 |  | 0 | 0 | D3.5 x2, D6.5 x2, D8.0 x2, D14.0 x2 | 3.0764 | 0.76923 |  | 통과 | 통과 | 0.086984 | 1738
22 | left_eye.stl | 1 | PLA | 15% | 4.3 | 35 | 35 | 4.3 | 1.4276 |  | 1.7702 |  | 0 | 0 | - | 1.4479 | 0.029492 |  | 미달 | 미달 | 0.10608 | 2120
23 | left_roll_to_pitch.stl | 1 | PLA | 15% | 46.9 | 86.0598 | 30.72 | 30.72 | 29.6353 |  | 19.3444 |  | 2 | 0 | D2.5 x1, D4.0 x2 | 3.8389 | 0.31028 |  | 통과 | 통과 | 0.39888 | 7976
24 | leg_spacer.stl | 4 | PLA | 15% | 28.0712 | 36.9 | 9.9971 | 9.9971 | 7.0507 |  | 4.702 |  | 4 | 0 | D4.0 x4 | 3.7261 | 0.077165 |  | 미달 | 미달 | 0.11468 | 2292
25 | neck_left_sheet.stl | 1 | PLA | 15% | 30.72 | 7.05 | 57.9845 | 7.05 | 8.0601 |  | 5.3543 |  | 0 | 0 | D2.5 x2, D5.0 x2 | 3.7462 | 0.084824 |  | 미달 | 미달 | 0.17148 | 3428
26 | neck_right_sheet.stl | 1 | PLA | 15% | 30.72 | 5.85 | 57.9845 | 5.85 | 6.1618 |  | 4.9402 |  | 0 | 0 | D5.0 x2 | 2.9099 | 0.077807 |  | 미달 | 미달 | 0.17508 | 3500
27 | right_antenna_holder.stl | 1 | PLA | 15% | 26.9003 | 20.0079 | 41.7047 | 20.0079 | 2.9341 |  | 3.4165 |  | 0 | 0 | - | 1.8314 | 0.064912 |  | 미달 | 미달 | 0.072084 | 1440
28 | right_cache.stl | 1 | PLA | 15% | 89.9651 | 40 | 152.6147 | 40 | 64.609 |  | 49.6474 |  | 0 | 0 | D3.5 x2, D6.5 x2, D8.0 x2, D14.0 x2 | 3.0764 | 0.76923 |  | 통과 | 통과 | 0.086984 | 1738
29 | right_eye.stl | 1 | PLA | 15% | 8.4 | 40 | 40 | 8.4 | 4.6288 |  | 4.0438 |  | 0 | 0 | D2.0 x4 | 2.6058 | 0.066225 |  | 미달 | 미달 | 0.11468 | 2292
30 | right_roll_to_pitch.stl | 1 | PLA | 15% | 46.9 | 86.0598 | 30.72 | 30.72 | 29.6353 |  | 19.3444 |  | 2 | 0 | D2.5 x1, D4.0 x2 | 3.8389 | 0.31028 |  | 통과 | 통과 | 0.39888 | 7976
31 | roll_motor_bottom.stl | 2 | PLA | 15% | 32 | 30.7395 | 31.41 | 30.7395 | 8.495 |  | 6.462 |  | 0 | 2 | D19.9 x2 | 3.1179 | 0.11789 |  | 통과 | 통과 | 0.068084 | 1360
32 | roll_motor_top.stl | 2 | PLA | 15% | 38 | 28.72 | 20.015 | 20.015 | 9.1755 |  | 6.4581 |  | 0 | 0 | D2.5 x2 | 3.4601 | 0.11034 |  | 미달 | 미달 | 0.18378 | 3674
33 | speaker_interface.stl | 1 | PLA | 15% | 38.6447 | 20.839 | 36.8903 | 20.839 | 1.8039 |  | 2.2368 |  | 0 | 0 | - | 1.2649 | 0.047849 |  | 통과 | 통과 | 0.11588 | 2316
34 | speaker_stand.stl | 1 | PLA | 15% | 51.3843 | 46.0393 | 47.3765 | 46.0393 | 6.9861 |  | 7.5083 |  | 14 | 0 | D2.0 x2, D2.7 x1, D4.0 x4, D4.1 x4, D4.3 x2, D4.4 x2, D4.6 x2, D4.8 x2, D5.0 x2, D5.2 x2, D5.5 x2, D5.8 x2, D6.1 x2, D6.4 x2 | 2.0161 | 0.14407 |  | 통과 | 통과 | 1.0696 | 21390
35 | trunk_bottom.stl | 1 | PLA | 15% | 54.36 | 107.9721 | 73.675 | 54.36 | 82.5624 |  | 32.6499 |  | 6 | 0 | D3.2 x6, D4.0 x6 | 8.5545 | 0.52538 |  | 통과 | 통과 | 0.22238 | 4446
36 | trunk_top.stl | 1 | PLA | 15% | 125.47 | 100.72 | 41 | 41 | 144.679 |  | 59.3379 |  | 4 | 0 | D2.0 x8, D2.5 x6, D3.2 x2, D4.0 x4, D5.0 x4, D6.5 x2, D7.0 x6 | 7.9943 | 0.91464 |  | 통과 | 통과 | 0.72388 | 14476
합계 (36종)
← 통과 종수

## 근거·가정
Open Duck Mini v2 - 출력 부품 목록
작성 2026-09-10
출처
STL 원본 | github.com/apirrone/Open_Duck_Mini v2 브랜치 print/ 디렉토리 (2026-09-01 다운로드)
수량·소재·인필 | docs/print_guide.md 원문: "All the parts are printed in standard PLA with 15% infill, except for foot_bottom_tpu.stl, which is to be printed in TPU at 40% infill."
CAD 원본 | cad.onshape.com/documents/64074dfcfa379b37d8a47762 (STEP 등 다른 포맷이 필요할 때)
측정값 (STL 실측 - 신뢰도 높음)
크기 X/Y/Z | STL 좌표계의 축정렬 바운딩박스. 슬라이서에 임포트하면 나오는 값과 동일
최소치수 | 세 치수 중 가장 작은 값. 눕혔을 때의 높이이자 업체 최소치수 판정에 걸리는 값
실체적 | 삼각형 부호부 체적의 합. 100% 채웠을 때의 부피
평균 살두께 | 2 x 체적 / 표면적. 얇은 셸 부품에서 실제 벽 두께의 근사값
메시 상태 | 36종 전부 watertight / 단일 바디 / 퇴화 삼각형 0 / winding 일관됨 - 파일 결함 없음
추정값 (계산 모델 - 오차 있음)
필라멘트 (g) | 스킨 = min(표면적 x 0.85mm, 체적), 나머지에 인필 적용. 밀도 PLA 1.24 / TPU 1.21 g/cm3. 벽 2줄 + 상하 4레이어 가정. 실제와 ±15% 차이 가능
출력시간 | Bambu H2D 실효 압출량 15 mm3/s + 레이어당 0.5초 오버헤드 가정. 256x256 기종(A1/P1S/X1C)은 약 1.25배. 정확한 값은 Bambu Studio 슬라이스 결과를 볼 것
구멍 검출 (STL 기하 역산 - 검증 필요)
방법 | 각 축에 수직인 평면마다 정점을 모아 원 피팅. 잔차 0.06mm 이하 + 각도 갭 0.9rad 이하인 닫힌 원만 인정
D4.0 내외 | M3 열삽입 인서트 자리로 판정 (M3 인서트 표준 홀 지름). 해당 부품은 열가소성 소재 필수 - 레진(SLA)에는 인서트를 박을 수 없음
D3.2~3.5 | M3 나사 통과 구멍
D19.8~20.1 | 626ZZ 베어링 포켓 (6x19x6). 608ZZ 아님
한계 | assembly guide를 읽은 것이 아니라 STL 형상에서 역산한 값. flash_light_module / speaker_stand 는 D4.0->5.2 로 이어지는 테이퍼(원뿔)를 인서트 구멍으로 오검출했을 가능성이 큼. 조립 전 실물 확인 필요
업체 최소치수 (2026-09-10 확인)
JLC3DP PLA-P | 30 x 30 x 10 mm. 단 flash_light_module(28x31.5x41)은 이 기준을 만족하는데도 실제로 거부됨 -> 공표 기준과 실제 판정이 일치하지 않음
JLC3DP TPU | 9 x 9 x 30 mm -> foot_bottom_tpu(두께 8.0mm)가 1mm 미달로 거부
아이컨택 FDM | 30 x 30 x 15 mm (장비 페이지 표기). 다만 실제 견적에서는 두께 8mm 부품도 가격이 산출됨 -> 하드 리젝트 기준이 아닌 것으로 보임
아이컨택 업로드 | STL(권장) / STP / OBJ / 3MF / PLY / STEP. 최대 80MB. 권장 벽두께 1.2mm 이상, 최소 0.8mm 이상 - 36종 전부 평균 살두께 1.26mm 이상으로 충족
최대 크기 (전 부품 통과)
최대 부품 | head.stl 199.8 x 197.3 x 59.4 mm -> 베드 200x200 이상 필요
장비별 | H2D 325x320 통과 / X1C, P1S, A1 256x256 통과 / A1 mini 180x180 불가 (head, head_bot_sheet)